## M135 (hidden)
2026년 ( 월 ) 135 호기 설비 일상 점검표
■ 수치로 확인 되어야 할 항목은 수치로 기록 할 것
점검 및 특이사항 | [22 empty] | 설비 기종 |  | FANUC |  |  |  | 점검 방법 |  | 육안
[23 empty] | 설비 호기 |  | M135F100 |  |  |  | 점검 시간 |  | 07:00 ~ 10:00
항목 구분 |  | 점검 항목 | 규격 | 1 | 2 | 3 | 4 | 5 | 6 | 7 | 8 | 9 | 10 | 11 | 12 | 13 | 14 | 15 | 16 | 17 | 18 | 19 | 20 | 21 | 22 | 23 | 24 | 25 | 26 | 27 | 28 | 29 | 30 | 31
사출기 | 1 | 메인 배관 밸브 확인 | 개폐 및 누수 없을 것
| 2 | 급유용 그리스 적정용량 확인 | Min 이상
| 3 | 오토클램프 압력 확인 | 160bar~240bar
| 4 | 금형 감시 카메라 범위 확인 | 80-100
취출 로보트 | 5 | 압력 확인 | 0.4Mpa~0.6Mpa
| 6 | 설비 압력 게이지 비교 검증 | 0.4Mpa~0.6Mpa
CPS | 7 | 파평 값 양품 확인 | 그래프 녹색 확인
| 8 | 파형 그래프 확인 | 그래프 확인
| 9 | CPS ON/OFF 확인 | 화면 상시켜짐
온조기 | 10 | 온조기 및 칠러 정상 작동 | 경고 메시지 없을 것
| 11 | 금형 온조기 밸브 | 개폐 및 누수 없을 것
| 12 | 펌프 압력계 압력 (Front) | 1.5kg/cm²~3.5kg/cm²
| 13 | 펌프 압력계 압력 (Rear) | 1.5kg/cm²~3.5kg/cm²
건조기 | 14 | 원재료 하한 센서 동작 | 센서 작동 할 것
| 15 | 원재료 하한 센서 ON 확인 | 파손 및 이물 없을 것
| 16 | 배관 및 호스 | 파손 및 누기 없을것
| 17 | 에어 압력 | 23.5 m³/h~25.5 m³/h
| 18 | 원재료 부족 하한 경광등 | 정상 이송 확인 할것
| 19 | 설정 온도 | 110도 ~ 130도
작업자 확인
관리자 확인
설비 점검 모식도
사출 설비 |  |  |  | 13: 온조기
건조기
[ 메인 배관 밸브]
[ 급유용 그리스 ]
[ 오토 클램프 ]
[ 기준 압력계 ]
[ 설비 압력계 ]
[ 펌프 압력계 (Front) ]
[ 펌프 압력계 (Rear) ]
1
10
17
18
19
20
21
10
11
12
13
1
2
4
9
3. 설비 뒤쪽
[ 원재료 하한 센서 ]
[ 배관 및 호스 ]
[ 에어 압력 및 설정 온도 ]
[ 원재료 부족 하한 경광등]
[ 원재료 하한 센서 스위치 ]
[ 금형 감시 비젼]
[ 전체 모식도-전면 ]
[ 전체 모식도-후면 ]
[ 온조기 및 칠러 ]
[ 금형 온조기 밸브 ]
[ 전체 모식도-전면 ]
[ 전체 모식도-후면 ]
2
3
4
5
6
7
8
9
11
12
13
14
15
16
18
17
19
[ CPS ]

## 1
No. | 공정단계 | 공정특성 | 규격 | 1 | 2 | 3 | 4 | 5 | 6 | 7 | 8 | 9 | 10 | 11 | 12 | 13 | 14 | 15 | 16 | 17 | 18 | 19 | 20 | 21 | 22 | 23 | 24 | 25 | 26 | 27 | 28 | 29 | 30 | 31